## 10月19日
内蒙古博物院信息网络平台重要业务系统维修项目采购需求
超融合集群建设
序号 | 名称 | 品牌 | 规格 | 单位 | 数量 | 备注
1 | 超融合一体机 | 国产品牌 | 1.单节点硬件参数：规格：2U，CPU：2颗Gold 6226R 2.9 GHz（16C），内存：4*32GB DDR4 2933，系统盘：2*240GB SATA SSD，3*960G SSD（缓存盘），6*8T机械硬盘（数据盘），电源：白金，冗余电源，接口：6千兆电口+2万兆光口。(*4台)。 2.计算服务器虚拟化软件（1套、2授权）、虚拟存储软件（1套、2授权）、云计算管理软件（1套、2授权）；产品质保(*3年)；软件升级 (*3年)。 | 台 | 4 | 固定资产
2 | 计算服务器虚拟化软件 |  | 服务器虚拟化，通过虚拟化技术将物理服务器虚拟化为一个逻辑计算资源池。开通后具备对虚拟机全生命周期管理的能力，可对虚拟机进行开关机、模板部署、克隆、导入导出等操作；具备HA、动态资源调度、蓝屏重启等机制保证业务高可靠；具备对虚拟机资源监控、告警等功能。 | 套 | 8 | 固定资产
3 | 虚拟存储软件 |  | 存储虚拟化，通过将硬盘资源池化提高资源利用率，利用智能条带化、分层、热点数据预测等技术提高存储性能。开通后支持创建虚拟存储卷，灵活配置存储策略（多副本、QoS等）；具备磁盘故障重建、硬盘亚健康检测等功能。 | 套 | 8 | 固定资产
4 | 云计算管理软件 |  | 统一管理平台，实现跨集群（超融合集群、VMware集群）、跨数据中心的统一管理，具备对虚拟机全生命周期管理、资源监控、可靠性中心等功能。 | 套 | 8 | 固定资产
无线网络升级改造
序号 | 名称 | 品牌 | 规格 | 单位 | 数量 | 备注
5 | 千兆网络控制器 | 国产品牌 | 1）自带3个千兆网口(提供1个网口扩展槽位),最大同时在线用户数4K，默认含1年网络特征识别库，默认可管理8个AP，8个交换机，集中转发最大支持64个AP，最大可管理256个AP或64台交换机，支持全网统一身份认证、行为管理与审计、应用层流控、VPN、支持管理AP和RS交换机、可被做集群管理、可视化网管、流量可视化、潜在风险终端和网络访问流量的识别与封堵，内置128G固态硬盘。 6）标准产品*(1台)、无线控制软件1套（154授权）、硬件质保服务*(3年)、软件升级服务*(3年)。 | 台 | 1 | 固定资产
6 | 汇聚交换机 | 国产品牌 | 1）全光交换机，24个万兆SFP+光口，2个40GE QSFP+光口；交换容量≥2.56Tbps/23.04Tbps，包转发率≥720Mpps/1260Mpps，支持全端口线速转发；支持平台统一管理、统一查看状态、VLAN等配置管理；支持终端识别、终端准入、安全防护及安全画像可视；支持胖瘦一体化；支持双电源模块，默认 1个150W可插拔AC交流电源，并预留一个扩展可插拔电源槽位。 2）标准产品*(1台);交换机管理平台软件*(1套);硬件质保服务*(3年);软件升级服务*(3年);14个万兆多模光模块。 | 台 | 1 | 固定资产
7 | POE交换机 | 国产品牌 | 1）POE交换机，24个千兆POE电口，4个万兆SFP+光口；交换容量:432Gbps/4.32Tbps 包转发率:156Mpps/168Mpps，支持全端口线速转发；支持IEEE 802.3af/at供电标准，单端口最大输出PoE功率30W，整机最大输出PoE功率370W；支持NAC统一管理、统一查看状态、VLAN等配置管理；支持终端识别、终端准入、安全防护及安全画像可视；支持胖瘦一体化。 2）标准产品*(1台);交换机管理平台软件*(1套);硬件质保服务*(3年);软件升级服务*(3年)。 | 台 | 4 | 固定资产
8 | 吸顶AP | 国产品牌 | 1）Wi-Fi6高性能无线接入点，支持802.11ax协议，支持OFDMA和MU-MIMO，内置有独立的AI感知射频，整机最大接入速率1.901Gbps*，支持1个千兆以太网口，支持安全感知、环境感知、业务感知；支持PoE和12V/2A本地供电；支持802.1X/CA证书/移动OA/短信/多因素等多种认证方式、智能负载均衡、网关、VPN、QoS、潜在风险终端和网络访问流量的识别与封堵、胖瘦一体化。 2）标准产品*(1台);无线管理软件*(1套);硬件质保服务*(3年);软件升级服务*(3年)。 | 台 | 36 | 固定资产
9 | 高密AP | 国产品牌 | 1）Wi-Fi6高性能无线接入点，支持802.11ax协议，支持OFDMA和MU-MIMO，内置有独立AI芯片，整机最大接入速率6.2445Gbps，支持USB口，支持2.5GE以太网口，支持业务质量感知、认证质量感知、网络质量感知、无线环境感知、边缘安全感知；支持PoE和12V/3A本地供电；支持802.1X/移动OA/短信/多因素等多种认证方式、智能负载均衡、QoS、潜在风险终端和网络访问流量的识别与封堵、胖瘦一体化。 2）标准产品*(1台);无线管理软件*(1套);硬件质保服务*(3年);软件升级服务*(3年)。 | 台 | 18 | 固定资产
核心交换机业务板替换
序号 | 名称 | 品牌 | 规格 | 单位 | 数量 | 备注
10 | 备品备件 | 国产品牌 | 更换华为S7706核心交换机存在故障的48口业务板。 | 套 | 1 | 固定资产
技术服务
序号 | 名称 | 品牌 | 规格 | 单位 | 数量 | 备注
11 | 数据迁移服务 | 定制 | 1.现有存储阵列IBM Storwize V3700、IBM DS3950，数据迁移和阵列重构； 2.提取原虚拟化平台中的指定数据，并迁移至超融合平台集群； 3.将现运行门户网站和预约系统迁至超融合平台集群； 4.恢复华为eSight和华为iManager NetEco 6000系统。 | 套 | 1 | 服务
12 | 设备安装调试服务 | 定制 | 1.项目涉及所有设备安装、调试服务，项目中所涉及线缆敷设、整理服务； 2.按等级保护三级标准进行业务配置； 3.投标人在实施本项目时，要求至少6名人员的实施团队，其中包含1名高级项目级理、1名网络高级认证工程师、1名VMware虚拟化认证工程师、1名存储技术认证工程师、1名Linux操作系统认证工程师、1名无线网络工程师，以保障本项目的实施质量和进度。 | 套 | 1 | 服务